## Worksheet 1
Parameter | Value
Average value of porosity | 0.22
SD of porosity | 0.06
Longitudinal dispersivity | 1.0 m
Transverse dispersivity | 0.1 m
Hydraulic gradient | 0.005 m m−1
Water density | 1.00 g cm−3
PCE density | 1.63 g cm−3
Surfactant density | 1.15 g cm−3
Water viscosity | 1.00 cp
PCE viscosity | 0.89 cp
PCE–water interfacial tension | 45 dyn cm−1
PCE solubility in water | 240 mg L−1
Residual water saturation | 0.24
Residual PCE saturation | 0.17
Endpoint of water (BC model) | 0.486
Endpoint of PCE (BC model) | 0.65
Exponent of water (BC model) | 2.85
Exponent of PCE (BC model) | 2.7
Exponent of capillary pressure | −0.52