## Worksheet 1
Event | Spatial | Mean | Required | Required | Spatial variability | Spatial variability
ID | range | storm motion | spatial | temporal r | index | index
|  | velocity | resolution | resolution | at 100 m–1 min | at 1000 m–5 min
| (r) | (¦v¯¦) | Δsr | Δtr | Iσ | Iσ1000 m
| (m) | (m s−1) | (m) | (min) | (mm h−1) | (mm h−1)
E1 | 4057 | 9.8 | 1695 | 5.8 | 12.7 | 6.4
E2 | 3525 | 9.9 | 1473 | 5 | 7.4 | 5.2
E3 | 4655 | 14 | 1945 | 4.6 | 10.4 | 6.5
E4 | 3219 | 11.7 | 1345 | 3.8 | 2.6 | 1.5
E5 | 2062 | 14.1 | 861 | 2 | 7.7 | 4.2
E6 | 3738 | 11.7 | 1561 | 4.5 | 3.7 | 2
E7 | 1703 | 14 | 711 | 1.7 | 16.6 | 5.9
E8 | 3644 | 18.4 | 1523 | 2.8 | 7.9 | 4.2
E9 | 2355 | 17 | 984 | 1.9 | 15.3 | 6.5