## Worksheet 1
Parameter | CBZ | CAF
Molecular diffusion coefficient in water1 (m2 d−1) | 4.8×10-5 | 4.2×10-5
Karst/fracture (conduit) longitudinal dispersivity2 (m) | 6.44
Transverse/longitudinal dispersivities ratio2 | 0.001
Vertical/longitudinal dispersivities ratio2 | 0.1
Solute exchange parameter between conduits and matrix2 (1 m−2) | 0.078
Distribution coefficient, KD (L kg−1) | 0.011 | 0.1
Rate of degradation (d−1) | 0 | 0.091