## Worksheet 1
Variables | TCW |  |  | GW
| Baseline | GCM | Relative | Baseline | GCM | Relative
|  | scenario | change (%) |  | scenario | change (%)
Streamflow | 1.5 | 2.5 | 70 | 1.7 | 2.5 | 50
(m3 s−1 ha−1 104) |  | (2.3–2.8) |  |  | (2.3–2.8)
ET | 2.7 | 1.8 | −32 | 2.3 | 1.7 | −26
(mm ha−1)
Nitrate loads | 12.5 | 20.8 | 66 | 5.3 | 8.2 | 56
(kg N ha−1) |  | (19.8–22.0) |  |  | (7.8–8.9)