## Worksheet 1
Site | Date | Latitude | Longitude | Elevation | k | Q reference | Q float | Q salt | Q Bernoulli | Percent error | Percent error | Percent error
ID |  |  |  | (m) | (cm µS−1) | (L s−1) | (L s−1) | (L s−1) | (L s−1) | float | salt | Bernoulli
1 | 02/03/17 | 27.7807 | 85.4243 | 1649 |  | 6.4 | 7.4 | 4.3 | 8.8 | 16 | −34 | 37
2 | 18/04/17 | 27.7816 | 85.4239 | 1659 |  | 6.9 | 8 | 7.5 | 10 | 15 | 9 | 45
3 | 10/03/17 | 27.7965 | 85.4218 | 1905 | 2.76×10-6 | 11 | 7.8 | 12 | 8.8 | −28 | 10 | −19
4 | 24/04/17 | 27.7003 | 85.2208 | 1406 |  | 17 | 19 | 19 | 18 | 11 | 13 | 5
5 | 22/03/17 | 27.5749 | 85.3131 | 1482 | 2.80×10-6 | 18 | 20 | 24 | 19 | 12 | 38 | 5
6 | 19/04/17 | 27.7716 | 85.4266 | 1609 |  | 19 | 28 | 28 | 22 | 48 | 49 | 16
7 | 30/03/17 | 27.7869 | 85.3259 | 1364 | 2.57×10-6 21 | 26 | 27 | 48 | 27 | 32 | 132
8 | 24/04/17 | 27.6962 | 85.2314 | 1382 |  | 23 | 9.5 | 25 | 6.3 | −59 | 7 | −73
9 | 19/04/17 | 27.7541 | 85.4217 | 1355 |  | 34 | 51 | 34 |  | 52 | 0
10 | 19/04/17 | 27.7715 | 85.4268 | 1609 |  | 41 | 41 | 48 | 63 | 0 | 16 | 53
11 | 01/03/17 | 27.7848 | 85.4448 | 1877 |  | 104 | 111 | 85 | 101 | 7 | −18 | −3
12 | 22/03/17 | 27.5754 | 85.3127 | 1477 | 2.67×10-6 | 111 | 106 | 115 | 116 | −4 | 4 | 5
13 | 22/03/17 | 27.5741 | 85.3128 | 1481 | 2.83×10-6 | 117 | 81 | 128 | 102 | −31 | 10 | −13
14 | 30/03/17 | 27.7863 | 85.3258 | 1356 | 2.74×10-6 | 153 | 208 | 141 | 470 | 37 | −7 | 208
15 | 02/03/17 | 27.7816 | 85.4238 | 1659 |  | 155 | 248 | 130 | 161 | 59 | −16 | 4
16 | 18/04/17 | 27.7817 | 85.4237 | 1663 |  | 156 | 140 | 144 | 210 | −10 | −8 | 34
17 | 10/03/17 | 27.7793 | 85.425 | 1653 | 2.80×10-6 | 159 | 183 | 155 | 228 | 15 | −2 | 43
18 | 11/03/17 | 27.785 | 85.4447 | 1877 | 2.91×10-6 | 208 | 221 | 216 | 150 | 7 | 4 | −28
19 | 11/03/17 | 27.7751 | 85.4387 | 1806 | 3.02×10-6 | 230 | 188 | 237 |  | −18 | 3
20 | 20/04/17 | 27.7111 | 85.3543 | 1313 | 2.78×10-6 | 240 | 246 | 267 | 264 | 3 | 12 | 10
|  |  | avg*–> | 1579 | 2.79×10-6 | 92 | 97 | 92 | 111 | 8 (23) | 6 (15) | 26 (37)
|  |  | min–> | 1313 | 2.57×10-6 | 6.4 | 7.4 | 4.3 | 6.3 | −59 | −34 | −73
|  |  | max–> | 1905 | 3.02×10-6 | 240 | 248 | 267 | 470 | 59 | 49 | 208
|  |  | SD–> | 190 | 1.22×10-7 | 81 | 89 | 82 | 122 | 29 | 19 | 62