## Worksheet 1
Site | Date | Time | Latitude | Longitude | k | Slope | Q reference | Expert Q float | Expert Q salt | Expert Q Bernoulli | Expert % | Expert % | Expert % error
ID |  |  |  |  | (cm µS−1) | (m m−1) | (L s−1) | (L s−1) | (L s−1) | (L s−1) | error float | error salt | Bernoulli
D1 | 18/09/18 | 14:42 | 27.7925 | 85.3717 | 2.76×10-6 | 0.099 | 137 | 150 | 134 | 122 | 10 | −2 | −11
D2 | 18/09/18 | 15:46 | 27.7926 | 85.3716 | 2.70×10-6 | 0.091 | 253 | 364 | 258 | 356 | 44 | 2 | 41
D3 | 18/09/18 | 13:41 | 27.7921 | 85.3714 | 2.62×10-6 | 0.076 | 417 | 551 | 500 | 396 | 32 | 20 | −5
D4 | 18/09/18 | 12:44 | 27.7919 | 85.3716 | 2.69×10-6 | 0.139 | 78 | 77 | 84 | 81 | −1 | 7 | 3
D5 | 19/09/18 | 10:18 | 27.7907 | 85.3697 | 2.80×10-6 | 0.148 | 184 | 243 | 207 | 287 | 32 | 12 | 56
D6 | 19/09/18 | 11:52 | 27.7905 | 85.367 | 3.42×10-6 | 0.134 | 36 | 84 | 47 | 88 | 132 | 30 | 146
D7 | 19/09/18 | 13:11 | 27.7879 | 85.3691 | 2.87×10-6 | 0.126 | 55 | 60 | 86 | 52 | 10 | 56 | −6
N1 | 20/09/18 | 17:35 | 27.5652 | 85.3136 | 2.90×10-6 | 0.025 | 437 | 699 | 548 | 540 | 60 | 25 | 24
N2 | 20/09/18 | 16:59 | 27.5662 | 85.3121 | 3.37×10-6 | 0.105 | 4.2 | 7.3 | 4 | 11 | 73 | −5 | 158
N3 | 20/09/18 | 16:02 | 27.5694 | 85.3128 | 2.93×10-6 | 0.075 | 340 | 392 | 548 | 445 | 15 | 61 | 31
N4 | 20/09/18 | 15:21 | 27.5692 | 85.312 | 2.71×10-6 | 0.091 | 25 | 40 | 27 | 33 | 61 | 8 | 33
N5 | 20/09/18 | 12:56 | 27.5733 | 85.3126 | 3.08×10-6 | 0.022 | 407 | 607 | 700 | 545 | 49 | 72 | 34
N6 | 20/09/18 | 13:33 | 27.5741 | 85.3123 | 2.95×10-6 | 0.055 | 105 | 151 | 103 | 136 | 44 | −2 | 30
N7 | 20/09/18 | 11:50 | 27.5756 | 85.3127 | 3.35×10-6 | 0.044 | 896 | 944 | 814 | 839 | 5 | −9 | −6
N8 | 20/09/18 | 10:59 | 27.5752 | 85.3135 | 3.11×10-6 | 0.02 | 270 | 382 | 284 | 453 | 41 | 5 | 68
|  |  |  | avg*–> | 2.95×10-6 | 0.083 | 243 | 317 | 290 | 292 | 41 (41) | 19 (21) | 40 (43)
|  |  |  | min–> | 2.62×10-6 | 0.02 | 4.2 | 7.3 | 4 | 10.8 | −1 | −9 | −11
|  |  |  | max–> | 3.42×10-6 | 0.148 | 896 | 944 | 814 | 839 | 132 | 72 | 158
|  |  |  | SD–> | 2.62×10-7 | 0.043 | 235 | 281 | 265 | 244 | 34 | 26 | 51