## Worksheet 1
Rank (optimal value)
SWAT parameter | Description | GS1 | GS2 | GS3 | MS4 | MS5 | MS6
r__CN2.mgt | SCS runoff curve number for soil moisture condition II | 1 (−0.01) | 1 (−0.13) | 1 (0.08) | 1 (−0.48) | 1 (−0.48) | 1 (−0.47)
v__ESCO.hru | Soil evaporation compensation coefficient | 2 (0.02) | 4 (0.20) | 3 (0.20) | 4 (0.23) | 8 (0.33) | 5 (0.50)
v__CANMX.hru | Maximum canopy storage | 3 (6.96) | 2 (0.61) | 2 (3.86) | 5 (82.11) | 9 (33.9) | 4 (15.6)
r__SOL_BD,sol | Moist bulk density | 4 (−0.19) | 3 (0.11) | 4 (−0.20) | 3 (−0.82) | 3 (−0.005) | 2 (−0.07)
v__ALPHA_BF.gw | Baseflow alpha factor | 5 (0.66) | 5 (0.62) | 7 (0.13) | 6 (0.42) | 6 (0.9) | 8 (0.14)
r__SOL_K.sol | Saturated hydraulic conductivity | 6 (0.23) | 10 (−0.26) | 8 (0.24) | 10 (0.49) | 10 (−0.19) | 10 (0.26)
v__EVRSV.res | Lake evaporation coefficient | 7 (0.59) | 7 (0.55) | 10 (0.62) | 8 (0.22) | 7 (0.23) | 7 (0.74)
v__GSI.plant.dat | Maximum stomatal conductance | 8 (4.7) | 11 (1.66) | 11 (3.4) | 7 (2.34) | 5 (1.9) | 6 (0.34)
v__FFCB.bsn | Initial soil water storage expressed as a fraction of field capacity water content | 9 (0.59) | 6 (0.82) | 5 (0.15) | 11 (0.99) | 11 (0.4) | 11 (0.83)
v__EPCO.hru | Plant uptake compensation factor | 10 (0.47) | 9 (0.61) | 9 (0.07) | 9 (0.95) | 4 (0.88) | 9 (0.47)
r__SOL_AWC.sol | Soil-available water storage capacity | 11 (0.8) | 8 (0.92) | 6 (0.77) | 2 (0.96) | 2 (0.89) | 3 (0.93)