## Worksheet 1
Hydrogeologic | Lithology | Ks | Saturation | Field | Residual | Van Genuchten parameters
unit |  | (m s−1) | (θs) | capacity | water | α | n | l
|  |  |  | (θfc) | content
(θr)
Alluvium |  | 1×10-6 | 0.4 | 0.25 | 0.05 | 0.021 | 1.61 | 0.5
Weathered bedrock |  | 2×10-7 | 0.2 | 0.11 | 0.01 | 0.033 | 1.49 | 0.5
Unweathered | Shale/siltstone | 4.1×10-10 to | 0.13 | 0.1 | 0.025 | 0.01 | 1.23 | 0.5
bedrock |  | 2.3×10-7
Unweathered | Sandstone | 1×10-10 to | 0.13 | 0.09 | 0.01 | 0.01 | 2 | 0.5
bedrock |  | 1×10-5
Unweathered | Fault zone | 1×10-9 to | 0.13 | 0.1 | 0.025 | 0.01 | 2 | 0.5
bedrock |  | 1×10-6