## Worksheet 1
Site | Hor. | Depth | Rock | Organic | Sand | Silt | Clay | Db33 | θ33 | θ1500 | Text. | Ros. | Ros. | Ros. α | Ros.
|  | (cm) | % | C % | % | % | % | g |  |  |  | θr | θs | (1/cm) | Ks
|  |  | vol | vol | wt | wt | wt | cm−3 | [6 empty] | (cm d−1)
515 | A1 | 0–15 | 9 | 9 | 53.5 | 35.6 | 10.9 | 0.63 | 0.41 | 0.14 | SL | 0.06 | 0.62 | 0.009 | 17.4
515 | A2 | 13–38 | 8 | 8 | 57.6 | 35.3 | 7.1 | 0.64 | 0.47 | 0.14 | SL | 0.05 | 0.6 | 0.011 | 20.5
515 | 2Bw1 | 38–61 | 27 | 3 | 73.1 | 22.1 | 4.8 | 0.86 | 0.3 | 0.08 | SL | 0.04 | 0.55 | 0.032 | 15.1
515 | 2Bw2 | 61–81 | 55 | 1 | 81 | 11 | 8 | 1.46 | 0.16 | 0.09 | LS | 0.05 | 0.4 | 0.036 | 5.49
515 | Cd | 81–106 | 7 | 1 | 91.3 | 4.1 | 4.6 | 1.52 | 0.14 | 0.05 | S | 0.05 | 0.38 | 0.033 | 17.4
515 | Cd | 106–1000 | 7 | 1 | 91.3 | 4.1 | 4.6 | 1.52 | 0.14 | 0.05 | S | 0.05 | 0.38 | 0.033 | 1.74
1049 | A | 0–9 | 10 | 7 | 52.6 | 25.2 | 22.2 | 0.94 | 0.4 | 0.14 | SCL | 0.08 | 0.55 | 0.014 | 5.17
1049 | Bt1 | 9–20 | 14 | 2 | 48.6 | 25.4 | 26 | 1.13 | 0.3 | 0.14 | SCL | 0.08 | 0.5 | 0.014 | 2.13
1049 | Bt2 | 20–43 | 14 | 1 | 52.9 | 23.8 | 23.3 | 1.24 | 0.32 | 0.12 | SCL | 0.07 | 0.47 | 0.016 | 1.74
1049 | Bt3 | 43–63 | 21 | 1 | 53.4 | 24 | 22.6 | 1.19 | 0.33 | 0.13 | SCL | 0.07 | 0.48 | 0.015 | 2.18
1049 | Bt4 | 63–77 | 19 | 1 | 55.5 | 25.9 | 18.6 | 1.39 | 0.32 | 0.12 | SL | 0.06 | 0.42 | 0.017 | 1.22
1049 | Bt5 | 77–110 | 11 | 0 | 52.4 | 30.2 | 17.4 | 1.21 | 0.39 | 0.13 | SL | 0.06 | 0.45 | 0.013 | 2.22
1049 | Bt5 | 110–1000 | 11 | 0 | 52.4 | 30.2 | 17.4 | 1.21 | 0.39 | 0.13 | SL | 0.06 | 0.45 | 0.013 | 0.22
1056 | A | 0–10 | 11 | 3 | 36.1 | 48.8 | 15.1 | 1.17 | 0.3 | 0.12 | L | 0.06 | 0.44 | 0.01 | 2.41
1056 | A | 10–38 | 7 | 2 | 35.3 | 49.5 | 15.2 | 1.27 | 0.28 | 0.11 | L | 0.06 | 0.41 | 0.006 | 1.47
1056 | Bt1 | 38–76 | 6 | 2 | 36 | 48.6 | 15.4 | 1.25 | 0.3 | 0.1 | L | 0.06 | 0.42 | 0.006 | 1.59
1056 | Bt2 | 76–89 | 16 | 1 | 39.3 | 46 | 14.7 | 1.26 | 0.34 | 0.09 | L | 0.06 | 0.41 | 0.007 | 1.54
1056 | 2B | 89–127 | 6 | 2 | 36.3 | 48.2 | 15.5 | 1.18 | 0.24 | 0.09 | L | 0.06 | 0.44 | 0.006 | 2.23
1056 | 2B | 127–1000 | 6 | 2 | 36.3 | 48.2 | 15.5 | 1.18 | 0.24 | 0.09 | L | 0.06 | 0.44 | 0.006 | 0.22