## Worksheet 1
Parameter | Conductivity |  | Anisotropy ratio |  | α |  | n |  | Ss
| (m s−1) |  | (–) |  | (1/m) |  | (–) |  | (1/m)
Layer | Min | Max | Min | Max | Min | Max | Min | Max | Min | Max
mo | 10−7 | 10−5 | 1 | 1 | 0.5 | 5 | 1.5 | 9 | 10−6 | 10−4
ku | 10−8 | 10−5 | 1 | 50 | 0.5 | 5 | 1.5 | 9 | 10−6 | 10−4
km1 | 10−9 | 10−7 | 1 | 50 | 0.5 | 5 | 1.5 | 9 | 10−6 | 10−4
km1-w | 10−7 | 5×10-5 | 1 | 50 | 0.5 | 5 | 1.5 | 9 | 10−6 | 10−4
Q | 10−7 | 10−5 | 1 | 1 | 0.5 | 5 | 1.5 | 9 | 10−6 | 10−4
Parameter |  |  | Min | Max | Parameter |  |  |  | Min | Max
Bottom head offset (m) |  |  | −5 | 5 | Riverbed thickness (m) |  |  |  | 0.005 | 0.2
Fault offset (m) |  |  | 0 | 100 | Recharge grass (mm yr−1) |  |  |  | 80 | 130
Contact offset ku-km1 (m) |  |  | −20 | 20 | Recharge crop (mm yr−1) |  |  |  | 100 | 150
km1-w thickness (m) |  |  | 5 | 50 | Recharge forest (mm yr−1) |  |  |  | 100 | 150
Cauchy boundary head (m) |  |  | 335 | 355