## Worksheet 1
Parameters | Dm | D0 | Dmax | log 10Nw | log 10Nt | log 10R | log 10σm | log 10Td | log 10W
| (mm) | (mm) | (mm) | (Nw in | (Nt in | (R in | (σm | – | (W in
|  |  |  | m−3 mm−1) | m−3) | mm h−1) | in mm) |  | g m−3)
Min | 0.376 | 0.304 | 0.687 | 0.435 | 0.747 | −1.000 | −1.071 | 1.041 | −2.244
Media | 1.054 | 0.949 | 1.875 | 3.596 | 2.301 | −0.134 | −0.517 | 2.253 | −1.277
Mean | 1.148 | 1.037 | 1.987 | 3.595 | 2.311 | −0.070 | −0.521 | 2.264 | −1.229
Max | 5.546 | 6.777 | 7.5 | 5.669 | 3.798 | 2.037 | 0.064 | 3.739 | 0.678
SD | 0.456 | 0.431 | 0.913 | 0.621 | 0.476 | 0.558 | 0.126 | 0.45 | 0.495
Skewness | 1.78 | 2.115 | 1.55 | 0.04 | 0.058 | 0.648 | −0.140 | 0.107 | 0.571
Kurtosis | 9.01 | 12.252 | 6.535 | 4.07 | 2.859 | 3.15 | 3.121 | 2.711 | 3.074