## Worksheet 1
Reservoir name | Purpose | Surface area | Volume | Surface elev. (m a.m.s.l.)
(lat./long.) |  | (m2) | (m2) | Outlet elev. (m a.m.s.l.)
Modeled as
Otis Reservoir | Recreation | 4.193×106 | 2.300×107 | 431.21
(42.16/−73.06) |  |  |  | 431.21
River run
Nepaug Reservoir | Water supply | 3.592×107 | 1.971×108 | 146.67
(41.83/−72.94) |  |  |  | 146.67
Deep reservoir
Barkhamsted Lake | Water supply | 1.100×107 | 1.390×108 | 161.36
(41.91/−72.96) |  |  |  | 161.36
Deep reservoir
Lake McDonough | Hydroelectric power | 1.583×106 | 1.206×107 | 128.1
(41.88/−72.96) |  |  |  | 128.1
Deep reservoir
Colebrook Lake | Flood control, | 2.830×106 | 4.930×107 | 216.84
(42.01/−73.04) | hydroelectric power, |  |  | 175.26
| fisheries releases |  |  | Deep reservoir
West Branch | Hydroelectric power, | 8.151×105 | 2.460×107 | 194.69
(42.00/−73.03) | fisheries releases |  |  | 167.26
Deep reservoir
Rainbow Reservoir | Hydroelectric power | 9.490×105 | 5.930×106 | 51.3
(41.92/−72.69) |  |  |  | 51.3
River run