## Worksheet 1
Solute | Streamwater | Groundwater | Precipitation | Flux | Soil water
| concentration | concentration | concentration | indices | concentration
| [solutes: µg L−1, | [solutes: µg L−1, | [µg L−1] | of the | at Studibach
| EC: µS cm−1] | EC: µS cm−1] | (N=817–975) | snow-free | [ µg L−1]
| (N=1916–4930, | (N=2–6) |  | period | (N=41–102)
| NEC=99 576) |  |  | [–]
EC | 264 [222–292] | 389 [354–398] | not available | not available | not available
Ca | 47 891 [40 528–52 835] | 50 057 [46 648–53 880] | 1366 [948–1896] | 0.93 | 13 553 [3461–31 007]
Mg | 3076 [2494–3498] | 1767 [1503–2013] | 79 [59–112] | 0.93 | 13 588 [3885–20 429]
Na | 2338 [1711–2924] | 1590 [1220–1936] | 126 [91–226] | 0.74 | 781 [526–999]
Sr | 299 [230–347] | 556 [551–560] | 4.25 [2.9–6.4] | 0.95 | 99 [0.77–297]
Ba | 46 [34–55] | 61 [57–65] | 0.91 [0.65–1.47] | 0.91 | 36 340 [9675–61 548]
B | 8.5 [6.7–11] | 21 [6.4–39] | 0.60 [0.31–1.22] | 0.7 | 12 [8.3–20]
SO4 | 9157 [6542–14 102] | 4944 [3557–6531] | 172 [64–472] | 0.92 | 892 [428–1865]
K | 805 [659–907] | 1197 [1101–1210] | 81 [39–208] | 0.13 | 527 [273–879]
Cl | 264 [183–370] | 891 [768–961] | 33 [14–75] | 0.33 | 739 [447–1319]
NO3 | 527 [384–758] | 1672 [514–1840] | 368 [158–812] | −0.52 | 84 [9.5–565]
Fe | 4.6 [2.3–15] | 1.21 [0.61–2.07] | 1.40 [0.87–2.46] | 0.87 | 18 [6.6–109]
Mn | 0.18 [0.11–0.54] | 0.42 [0.25–1.8] | 0.21 [0.09–0.61] | 0.54 | 12 [4.0–64]
Cr | 0.05 [0.04–0.07] | 0.13 [0.13–0.14] | 0.01 [0.01–0.03] | 0.62 | 0.47 [0.02–1.04]
Cu | 1.22 [0.98–1.45] | 0.28 [0.24–0.56] | 0.21 [0.09–0.46] | 0.41 | 2.68 [1.84–4.83]