## Worksheet 1
ID | Sub-basin symbols | Parameter | Prior distribution | Posterior distribution
1 | UHRBU | Imax [mm] | 0–2 | 0.13 (0.11–0.55)
|  | Ce [–] | 0.2–1 | 0.44 (0.36–0.57)
|  | SU,max [mm] | 40–800 | 250 (112–550)
|  | β [–] | 0.2–3 | 1.08 (0.68–1.55)
|  | Pmax [mm d−1] | 0.009–1 | 0.67 (0.65–0.70)
|  | Tlag [d] | 2–7 | 3.12 (3.00–3.84)
|  | Kf [d−1] | 0.01–0.1 | 0.07 (0.06–0.08)
|  | Ks [d−1] | 0.0009–0.01 | 0.001 (0.001–0.002)
|  | Tth [∘C] | −2.5 to 2.5 | −1.12 (−1.42 to 0.69)
|  | Fdd [mm deg−1 d−1] | 0-3 | 0.38 (0.27–0.51)
4 | UARBU | Imax [mm] | 0–2 | 0.45 (0.10–0.83)
|  | Ce [–] | 0.2–1 | 0.84 (0.41–0.84)
|  | SU,max [mm] | 40–800 | 200 (100–430)
|  | β [–] | 0.2–3 | 1.73 (0.93–2.27)
|  | Pmax [mm d−1] | 0.009–1 | 0.47 (0.15–0.47)
|  | Tlag [d] | 2–7 | 2.41 (2.00–3.01)
|  | Kf [d−1] | 0.01–0.1 | 0.07 (0.03–0.08)
|  | Ks [d−1] | 0.0009–0.01 | 0.001 (0.001–0.003)
|  | Tth [∘C] | −2.5 to 2.5 | −1.35 (−1.50 to 1.14)
|  | Fdd [mm deg−1 d−1] | 0–3 | 0.85 (0.39–1.99)
6 | LARB | Imax [mm] | 0.1–3 | 1.66 (0.97–2.15)
|  | Ce [–] | 0.1–1 | 0.23 (0.18–0.33)
|  | SU,max [mm] | 40–600 | 455 (200–515)
|  | β [–] | 0.1–3.00 | 2.76 (1.56–2.82)
|  | Pmax [mm d−1] | 0.01–0.1 | 0.04 (0.03–0.05)
|  | Tlag [d] | 2–7 | 3.45 (2.12–4.18)
|  | Kf [d−1] | 0.01–1.00 | 0.02 (0.01–0.02)
|  | Ks [d−1] | 0.0009–0.01 | 0.009 (0.008–0.01)
|  | KL [–] | 0 | 0.00 (0.00–0.00)
7 | LHRB | Imax [mm] | 0.1–3 | 1.58 (0.27–1.85)
|  | Ce [–] | 0.1–1 | 0.19 (0.11–0.35)
|  | SU,max [mm] | 40–600 | 515 (220–585)
|  | β [–] | 0.1–3.00 | 2.81 (1.86–2.88)
|  | Pmax (mm d−1) | 0.01–0.1 | 0.03 (0.02–0.05)
|  | Tlag [d] | 3–10 | 6.61 (3.42–7.12)
|  | Kf [d−1] | 0.01–1.00 | 0.03 (0.02–0.05)
|  | Ks [d−1] | 0.0009–0.01 | 0.009 (0.005–0.01)
|  | KL [–] | 0 | 0.00 (0.00–0.00)
8 | SISP | Imax [mm] | 0.1–3 | 1.58 (0.27–1.85)
|  | Ce [–] | 0.1–1 | 0.19 (0.11–0.35)
|  | SU,max [mm] | 40–600 | 515 (220–585)
|  | β [–] | 0.1–3.00 | 2.81 (1.86–2.88)
|  | Pmax [mm d−1] | 0.01–0.1 | 0.03 (0.02–0.05)
|  | Tlag [d] | 3–10 | 6.61 (3.42–7.12)
|  | Kf [d−1] | 0.01–1.00 | 0.03 (0.02–0.05)
|  | Ks [d−1] | 0.0009–0.01 | 0.009 (0.005–0.01)
|  | KL [–] | 0–1 | 0.34 (0.33–0.36)
9 | UHRBD | ah [d−1] | – | 0.27 (0.13–0.40)
|  | bh [–] | – | 0.64 (0.50–0.77)
|  | ch [mm d−1] | – | −173 (−332 to −15)
|  | al [d−1] | – | 0.13 (0.09–0.17)
|  | cl [mm d−1] | – | 217 (173–262)
10 | UARBD | ah [d−1] | – | 0.21 (0.11–0.31)
|  | bh [–] | – | 0.86 (0.79–0.93)
|  | ch [mm d−1] | – | −58 (−84 to −32)
|  | al [d−1] | – | 0.26 (0.11–0.42)
|  | cl [mm d−1] | – | 25 (17–33)