## Worksheet 1
Soil-type surface | Depth below | Soil type | Horizontal hydraulic | Vertical hydraulic
| ground (m)* |  | conductivity (m/s) | conductivity (m/s)
Till | 2.5 | Till | 2 × 10−5 | 2 × 10−6
| To bedrock | Fine till | 1 × 10−6 | 1 × 10−7
| Bedrock |  | 1 × 10−9 | 1 × 10−9
Peat | 5 | Peat | 1 × 10−5 | 5 × 10−5
| 7 | Clay | 1 × 10−9 | 1 × 10−9
| To bedrock | Fine till | 1 × 10−6 | 1 × 10−7
| Bedrock |  | 1 × 10−9 | 1 × 10−9
Silty sediments | 3 | Silt/clay | 1 × 10−7 | 1 × 10−7
| To bedrock | Fine till | 1 × 10−6 | 1 × 10−7
| Bedrock |  | 1 × 10−9 | 1 × 10−9
Sandy sediments | 4 | Silt/sand | 2 × 10−5 | 2 × 10−5
| 0.9× max depth | Sand | 3 × 10−4 | 3 × 10−5
| To bedrock | Gravel | 1 × 10−4 | 1 × 10−4
| Bedrock |  | 1 × 10−9 | 1 × 10−9
Drain constant
Peat | 1 × 10−6
Till | 4 × 10−7
Silty sediments | 1 × 10−7