## Worksheet 1
ID | Groundwater typea | Sampling date | Screen elevation | Cl | DO | Al | Mn | Fe | dSib | δ30Si | 2 SE
(RI–) |  | (m AHD) | (mM) | (mg L−1) | (µM) | (µM) | (µM) | (µM) | (‰)
2–77 | F | 29 Sep 2014 | −0.11 | 4.6 | 1.8 |  |  |  | 81.9 | 0.7 | ± 0.4
3–77 | F | 29 Sep 2014 | −0.01 | 5.1 | 1.5 |  |  |  | 89 | 0.7 | ± 0.3
1–83 | F | 28 Sep 2014 | 0.09 | 6.1 | 1.6 |  |  |  | 124.6 | 1.3 | ± 0.5
4–83 | F | 30 Sep 2014 | −0.11 | 4.4 | 4.2 |  |  |  | 113.9 | 1 | ± 0.5
2–90 | F | 29 Sep 2014 | −0.50 | 4.2 | 3.6 |  |  |  | 74.8 | 1.2 | ± 0.5
6–90 | F | 29 Sep 2014 | −0.64 | 6.8 | 3.4 |  |  |  | 135.3 | 2.3 | ± 0.3
16–90 | F | 28 Sep 2014 | −0.28 | 5.9 | 1.3 |  |  |  | 138.9 | 1.5 | ± 0.6
17–90 | F | 30 Sep 2014 | 0.06 | 5.9 | 3.5 |  |  |  | 121.1 | 1.1 | ± 0.3
3–93 | F | 29 Sep 2014 | −0.27 | 7.5 | 2.9 |  |  |  | 117.5 | 2.6 | ± 0.3
6–93 | F | 29 Sep 2014 | −0.22 | 5.5 | 4 |  |  |  | 131.7 | 1.6 | ± 0.3
1–94 | F | 28 Sep 2014 | −0.53 | 4.6 | 4.6 | 1.5 |  |  | 85.5 | 0.2 | ± 0.4
2–94 | F | 28 Sep 2014 | −1.00 | 2.7 | 7.1 |  |  |  | 128.2 | 1 | ± 0.4
1–90 | T1 | 29 Sep 2014 | −0.90 | 35.1 | 2.5 |  |  |  | 128.2 | 1.5 | ± 0.5
8–90 | T1 | 29 Sep 2014 | −0.59 | 9.2 | 1.9 |  |  |  | 192.3 | 2.8 | ± 0.3
13–90 | T1 | 11 Mar 2015 | −3.55 | 74.1 | 0.5 |  |  |  | NA | 1.2 | ± 0.4
21–90 | T1 | 26 Sep 2014 | −4.04 | 46.4 | 0.3 |  | 36 | 1.8 | 117.5 | 1.4 | ± 0.3
24–90 | T1 | 26 Sep 2014 | −3.47 | 11.9 | 0.4 |  | 91 | 2 | 131.7 | 1.2 | ± 0.4
28–90 | T1 | 26 Sep 2014 | −1.52 | 27.4 | 1.1 |  |  |  | 113.9 | −0.4 | ± 0.3
3–94 | T1 | 27 Sep 2014 | −0.72 | 13.7 | 3 |  |  |  | 78.3 | 1.8 | ± 0.2
4–94 | T1 | 27 Sep 2014 | −1.83 | 8.9 | 2.4 |  |  |  | 174.5 | 1.2 | ± 0.4
5–94 | T1 | 27 Sep 2014 | −1.87 | 8.9 | 1.1 |  |  |  | 128.2 | 0.6 | ± 0.3
5–90 | T2 | 27 Sep 2014 | −6.90 | 97 | 0.4 |  | 36 |  | 195.8 | 2.6 | ± 0.2
11–90 | T2 | 26 Sep 2014 | −6.19 | 473.2 | 0.5 |  | 146 | 3.3 | 81.9 | 3.6 | ± 0.2
15–90 | T2 | 26 Sep 2014 | −14.92 | 381 | 0.2 |  | 328 | 3 | 106.8 | 2.7 | ± 0.4
18–90 | T2 | 27 Sep 2014 | −11.16 | 409.1 | 0.3 |  | 146 |  | 64.1 | 2.8 | ± 0.5
25–90 | T2 | 27 Sep 2014 | NA | 225 | 0.3 | 30.4 | 55 |  | 99.7 | 1.7 | ± 0.5
27–90 | T2 | 26 Sep 2014 | −4.98 | 308.9 | 0.9 |  |  |  | 113.9 | 2.3 | ± 0.4
31–90 | T2 | 28 Sep 2014 | −9.20 | 244.2 | 0.3 |  | 1470 |  | 85.5 | 2.1 | ± 0.5
SW-2 | SW | 29 Sep 2015 | NA | 516.2 | 13.1 |  |  |  |  | NA