## Worksheet 1
Parameter | Sth | ΔSth | Su | f0 | λ1* | λ2 | μ2 | θ2 | μ3 | θ3 | μET | θET
Unit | mm | mm | mm | – | – | – | mm | mm | mm | mm | mm | mm
Range for E2>L2 | [21, 196] | [0.14, 20] | [1.4, 50] | [0, 1] | [0, 0.76] | [0, 1] | [149, 1530] | [6, 100] | [21, 1561] | [2, 100] | [51, 926] | [1, 99]
Range for E3 | [20, 200] | [0.1, 20] | [1, 50] | [0, 1] | [0, 0.92] | [0, 1] | [58, 1564] | [0, 100] | [67, 1600] | [0, 100] | [0, 959] | [1, 100]
Range for E2>L2 and E3 | [25, 177] | [0.17, 20] | [11, 49] | [0, 0.82] | [0, 0.76] | [0.1, 1] | [897, 1530] | [7, 69] | [440, 1561] | [7, 96] | [51, 120] | [3, 98]
Binninga | [20:20:200] | [0:2:20] | [0:5:50] | [0:0.1:1] | [0:0.05:1] | [0:0.1:1] | [0:100:1600] | [0:10:100] | [0:100:1600] | [0:10:100] | [0:50:1600] | [0:10:100]
ℋ(X)b | 3.17 | 3.32 | 3.32 | 3.32 | 3.71 | 3.32 | 4 | 3.32 | 4 | 3.32 | 5 | 3.32
ℋ(X¦2H) | 3.12 | 3.27 | 3.29 | 3.22 | 2.97 | 3.2 | 3.44 | 3.25 | 3.59 | 3.23 | 2.77 | 3.24
ℋ(X¦3H) | 3.1 | 3.3 | 3.31 | 3.3 | 3.23 | 3.24 | 3.73 | 3.25 | 3.83 | 3.25 | 1.53 | 3.22
H(X¦(2H∩3H)) | 2.52 | 2.95 | 2.53 | 2.91 | 2.65 | 2.91 | 2.48 | 2.18 | 2.91 | 2.75 | 0.7 | 2.48
DKL(X¦2H, X) | 0.05 | 0.05 | 0.04 | 0.1 | 0.27 | 0.12 | 0.56 | 0.07 | 0.41 | 0.1 | 2.22 | 0.09
DKL(X¦3H, X) | 0.07 | 0.02 | 0.01 | 0.02 | 0.13 | 0.08 | 0.27 | 0.07 | 0.17 | 0.07 | 3.45 | 0.1
DKL(X¦(2H∩3H), X) | 0.64 | 0.37 | 0.76 | 0.42 | 0.6 | 0.41 | 1.52 | 1.14 | 1.1 | 0.57 | 4.3 | 0.84
DKL(X¦(2H∩3H), X¦2H) | 0.39 | 0.36 | 0.75 | 0.3 | 0.36 | 0.27 | 1.23 | 1.03 | 0.75 | 0.48 | 1.29 | 0.72
DKL(X¦(2H∩3H), X¦3H) | 0.48 | 0.36 | 0.8 | 0.42 | 0.33 | 0.34 | 1.08 | 0.91 | 0.84 | 0.37 | 2.04 | 0.75