## Worksheet 1
Variable | Landform | Inflow discharge
| unit | (m3 h−1)
|  | 3 | 3.6 | 4.8 | 6 | 7.2
Reynolds number | UA | Re = 618.69 lg(t)+ 286.69, R2= 0.761 | Re = 705.93 lg(t)+ 1006, R2= 0.815 | Re = 1433 lg(t) − 1159, R2= 0.849 | Re = 946.64 t0.38, R2= 0.794 | Re = 2760 t0.14, R2= 0.486
| GB | Re = 514.36 t0.15, R2= 0.504 | – | Re = 4.31 t+ 1760, R2= 0.334 | Re = 1.12 × 103t0.16, R2= 0.566 | Re = 744.99t0.28, R2=0.872
Froude number | UA | Fr = 2.89–0.33 lg(t), R2= 0.651 | Fr = 2.46–0.19 lg(t), R2= 0.651 | Fr = 3.27–0.35 lg(t), R2= 0.656 | Fr = 2.76–0.20 lg(t), R2= 0.515 | –
| GB | Fr = 0.72–0.05 lg(t), R2= 0.326 | – | Fr = 1.0- 0.09 lg(t), R2= 0.359 | – | Fr = 1.21–0.10 lg(t), R2= 0.634
Shear stress | UA | τ= 0.66 lg(t)+ 0.55, R2= 0.737 | τ= 1.18 lg(t)+ 0.78, R2= 0.813 | τ= 1.32 lg(t) − 0.62, R2=0.817 | τ= 1.50 lg(t) − 0.63, R2= 0.663 | τ= 1.11 lg(t)+ 0.99, R2= 0.819
| GB | τ= 2.44 t0.08, R2= 0.205 | τ= 3.88 t0.05, R2= 0.106 | τ= 2.27 t0.19, R2= 0.664 | τ= 3.64 t0.12, R2= 0.212 | τ= 1.99 t0.27, R2= 0.686
Stream power | UA | ω= 0.34 lg(t)+ 0.16, R2= 0.761 | ω= 0.38 lg(t)+ 0.55, R2= 0.815 | ω= 0.78 lg(t) − 0.63, R2= 0.849 | ω= 0.69 lg(t) − 0.23, R2= 0.737 | ω= 0.27 lg(t)+ 1.56, R2= 0.436
| GB | ω= 0.28 t0.15, R2= 0.504 | ω= 0.69 t0.09, R2= 0.123 | ω= 0.50 t0.19, R2= 0.540 | ω= 0.83 t0.09, R2= 0.338 | ω= 0.51 t0.23, R2= 0.806