## Worksheet 1
Frequencies (cpd) |  | Wave | Theoretical | Amplitude | Std | Phase lead | Std
From | To |  | amp. (nm s−2) | factor |  | (∘) | (∘)
0.020885 | 0.054747 | MM | 21.1656 | 1.012 | 0.18789 | 9.1622 | 10.6146
0.054748 | 0.091348 | MF | 40.0581 | 1.1172 | 0.04843 | 5.8775 | 2.4845
0.091349 | 0.1228 | MTM | 7.6699 | 1.4294 | 0.16566 | −6.1562 | 6.6347
0.1228 | 0.50137 | MQM | 1.225 | 1.2403 | 0.60193 | 5.1859 | 27.8178
0.50137 | 0.91139 | Q1 | 59.3059 | 1.1495 | 0.00152 | −0.1425 | 0.0756
0.91139 | 0.94799 | O1 | 309.7475 | 1.1506 | 0.00031 | 0.0454 | 0.0154
0.94799 | 0.98185 | NO1 | 24.3484 | 1.1498 | 0.00302 | 0.3313 | 0.1505
0.98186 | 0.99863 | P1 | 144.1019 | 1.1509 | 0.00066 | 0.024 | 0.0327
0.99863 | 1.0014 | S1 | 3.4048 | 1.3851 | 0.03875 | 23.9574 | 1.6028
1.0014 | 1.0236 | K1 | 435.4574 | 1.1383 | 0.00022 | 0.149 | 0.011
1.0236 | 1.0354 | TET1 | 4.6578 | 1.1562 | 0.02065 | 1.1388 | 1.0233
1.0354 | 1.0575 | J1 | 24.3569 | 1.1544 | 0.00384 | 0.0779 | 0.1905
1.0575 | 1.0718 | SO1 | 4.0394 | 1.1368 | 0.02372 | 0.977 | 1.1951
1.0718 | 1.4702 | OO1 | 13.3201 | 1.1535 | 0.00642 | 0.1334 | 0.3188
1.4702 | 1.8803 | 2N2 | 10.5279 | 1.1594 | 0.00249 | 2.4868 | 0.1229
1.8803 | 1.9141 | N2 | 65.9181 | 1.1738 | 0.00053 | 2.0941 | 0.026
1.9141 | 1.9504 | M2 | 344.2804 | 1.1864 | 0.00011 | 1.509 | 0.0052
1.9504 | 1.9843 | L2 | 9.7321 | 1.1747 | 0.00407 | 1.7836 | 0.1984
1.9843 | 2.0027 | S2 | 160.1632 | 1.185 | 0.00023 | 0.1346 | 0.0112
2.0027 | 2.4519 | K2 | 43.5108 | 1.1875 | 0.00087 | 0.4461 | 0.0422
2.4519 | 3.3814 | M3 | 4.5825 | 1.0774 | 0.00484 | −0.0481 | 0.2573
3.3814 | 4.3476 | M4 | 0.0566 | 0.25408 | 0.25504 | 95.3389 | 57.5061
4.3476 | 7 | M5 | 0.0007 | 29.9357 | 20.4695 | 30.4792 | 39.1786