## Worksheet 1
| Start date | Ptot | AP14 | Total catchment | P–Q lag | Q lag time | Qmax | Runoff
|  | (mm) | (mm) | wetness (mm) | time (min) | (min) | (m3 s−1) | ratio
HS | 12 Jun 2018 | 30 | 110 | 140 | 60 | 345 | 0.375 | 0.36
23 Oct 2018 | 33 | 2 | 35 | 1110 | 270 | 0.233 | 0.1
27 May 2019 | 24 | 45 | 69 | 30 | 540 | 0.267 | 0.49
25 Sep 2020 | 63 | 8 | 71 | 225 | 1755 | 0.252 | 0.18
MG | 12 Jun 2018 | 33 | 77 | 110 | 30 | 225 | 0.113 | 0.3
23 Oct 2018 | 41 | 1 | 42 | 15 | 1170 | 0.116 | 0.14
27 May 2019 | 28 | 48 | 76 | 30 | 375 | 0.1 | 0.62
25 Sep 2020 | 71 | 3 | 74 | 15 | 2040 | 0.109 | 0.26
| Start date | h | DOC lag | DOCmax | DOC90 | DOC load | Precipitation-specific DOC
|  |  | time (min) | (mg L−1) | (min) | (kg h−1) | load (kg km−2 mm−1)
HS | 12 Jun 2018 | −0.411 | 165 | 17.1 | 795 | 7.4 | 4.9
23 Oct 2018 | −0.519 | 255 | 12.8 | 450 | 1.9 | 1.1
27 May 2019 | −0.496 | 465 | 10.2 | 705 | 3.8 | 3.4
25 Sep 2020 | −0.176 | 285 | 18.6 | 870 | 2.4 | 2.3
MG | 12 Jun 2018 | 0 | 120 | 16.9 | 405 | 1.9 | 3.3
23 Oct 2018 | −0.393 | 90 | 15.2 | 270 | 0.8 | 1.5
27 May 2019 | −0.315 | 225 | 8.5 | 420 | 1.4 | 3.6
25 Sep 2020 | 0.116 | 0 | 14.6 | 345 | 0.9 | 1.9