## Worksheet 1
| Boyne | Blackwater | Slaney | Newport
Latitude (degree) | 53.6 | 52.14 | 52.8 | 53.95
Longitude (degree) | −6.96 | −8.94 | −6.61 | −9.44
Catchment area (km2) | 2447.36 | 1257.2 | 1032.68 | 146.02
Mean elevation (m) | 70 | 116 | 107 | 56
Mean of annual max precipitation (mm) | 28.58 | 39.17 | 38.23 | 41.69
Mean of annual max streamflow (m3/s) | 232.22 | 233.59 | 137.39 | 24.26
Lower quantile of precipitation (P85) (mm) | 0.01 | 0.02 | 0.01 | 0.04
Higher quantile of precipitation (P15) (mm) | 5.46 | 8.25 | 6.6 | 9.95
Low flow (Q95) (m3/s) | 4.67 | 4.47 | 4.1 | 0.81
Peak flow (Q5) (m3/s) | 106.22 | 105.4 | 53.3 | 16.2
Coefficient of variance of streamflow (–) | 37.97 | 23.79 | 30.92 | 18.07
Coefficient of variance of precipitation (–) | 29.34 | 24.68 | 30.86 | 33.17
Base flow index (–) | 0.72 | 0.62 | 0.73 | 0.69
Mean of surface runoff (m3/s) | 10.21 | 13.14 | 5.77 | 1.86
Mean of base flow (m3/s) | 26.85 | 21.78 | 15.58 | 4.19