## Worksheet 1
(a)
Soil | Horizon1 | Textural | Sand | Silt (–) | Clay (–) | ρbulk (g cm−3) | α | n
sample |  | class2 | (–) |  |  |  | (cm−1)
SUFO | 1 | CL | 0.35 | 0.38 (±0.06) | 0.27 (±0.02) | 1.30 (±0.04) | 0.0096 | 1.5116
2 | CL | 0.27 | 0.34 (±0.02) | 0.39 (±0.03) | 1.23 (±0.03) | 0.0135 | 1.4106
SUFA | 1 | CL | 0.38 | 0.26 (±0.02) | 0.36 (±0.04) | 1.39 (±0.08) | 0.0153 | 1.3774
2 | C | 0.26 | 0.34 (±0.03) | 0.40 (±0.05) | 1.33 (±0.06) | 0.0134 | 1.3967
SUM1 | 1 | SCL | 0.55 | 0.22 (±0.04) | 0.23 (±0.02) | 1.39 (±0.02) | 0.0178 | 1.4236
2 | SCL | 0.54 | 0.19 (±0.02) | 0.27 (±0.02) | 1.27 (±0.04) | 0.0179 | 1.4145
SUM2 | 1 | CL | 0.3 | 0.32 (±0.03) | 0.38 (±0.02) | 1.25 (±0.07) | 0.0137 | 1.411
2 | C | 0.24 | 0.35 (±0.03) | 0.40 (±0.07) | 1.22 (±0.01) | 0.0137 | 1.397
SUEL | 1 | C | 0.39 | 0.21 (±0.02) | 0.40 (±0.06) | 1.76 (±0.01) | 0.024 | 1.1817
2 | C | 0.39 | 0.20 (±0.03) | 0.41 (±0.05) | 1.82 (±0.05) | 0.0265 | 1.16
(b)
Soil | Horizon1 | Φ | θres | Ksat | Surface | Cohesion | d50 | Sf | Overland Manning's
sample |  | (cm3 cm−3) | (cm3 cm−3) | (cm d−1) | roughness | at saturation | (µm) | (cm) | roughness coefficient
[5 empty] | (cm) | (kPa) |  |  | (–)
SUFO | 1 | 0.51 | 0.0772 | 17.58 | 0.7 | 10 | 13 | 40 | 0.130 (N. rangeland)
2 | 0.54 | 0.0942 | 26.64 |  | 10 | 6 | 40
SUFA | 1 | 0.47 | 0.0852 | 12.16 | 0.7 | 10 | 12 | 40 | 0.040 (C. maize s.)
2 | 0.5 | 0.0923 | 15.31 |  | 12 | 5 | 35
SUM1 | 1 | 0.48 | 0.067 | 25.79 | 1 | 3 | 70 | 25 | 0.070 (C. plough)
2 | 0.52 | 0.0763 | 38.75 |  | 3 | 70 | 25
SUM2 | 1 | 0.53 | 0.0924 | 23.95 | 1 | 10 | 7 | 40 | 0.070 (C. plough)
2 | 0.54 | 0.0961 | 28.03 |  | 12 | 5 | 35
SUEL | 1 | 0.34 | 0.0712 | 2.31 | 0.1 | 3 (33) | 9 | 1 | 0.020 (B. soil;
2 | 0.31 | 0.0694 | 1.8 |  | 3 (33) | 9 | 1 | r.d.