## Worksheet 1
(a)
Soil | Horizon1 | Textural | Sand | Silt | Clay | ρbulk | f | α | n
class |  | class2 | (–) | (–) | (–) | (g cm−3) | (–)
SC1 | 1 | L | 0.42 | 0.46 | 0.12 | 1.26 | 0.48 | 0.0073 | 1.5918
2 | L | 0.38 | 0.46 | 0.16 | 1.29 | 0.41 | 0.0068 | 1.6042
SC2 | 1 | C | 0.24 | 0.28 | 0.48 | 1.29 | 0.5 | 0.017 | 1.3333
2 | C | 0.2 | 0.29 | 0.51 | 1.32 | 0.49 | 0.0171 | 1.3171
SC3 | 1 | CL | 0.3 | 0.32 | 0.38 | 1.25 | 0.53 | 0.0137 | 1.411
2 | C | 0.24 | 0.35 | 0.4 | 1.22 | 0.54 | 0.0137 | 1.397
SC4 | 1 | C | 0.39 | 0.21 | 0.4 | 1.76 | 0.34 | 0.024 | 1.1817
2 | C | 0.39 | 0.2 | 0.41 | 1.82 | 0.31 | 0.0265 | 1.16
SC5 | 1 | L | 0.4 | 0.34 | 0.26 | 1.42 | 0.42 | 0.0116 | 1.4666
2 | CL | 0.35 | 0.36 | 0.29 | 1.45 | 0.42 | 0.0112 | 1.4541
SC6 | 1 | SCL | 0.55 | 0.22 | 0.23 | 1.39 | 0.48 | 0.0178 | 1.4236
2 | SCL | 0.54 | 0.19 | 0.27 | 1.27 | 0.52 | 0.0179 | 1.4145
(b)
Soil | Φ | θres | Ksat | Cohesion | Sf | d50
class | (cm3 cm−3) | (cm3 cm−3) | (cm d−1) | at | (cm) | (µm)
saturation
(kPa)
SC1 | 0.48 | 0.05 | 26.3 | 3 | 25 | 30
0.46 | 0.06 | 29.7 | 3 | 25 | 21
SC2 | 0.5 | 0.1 | 20.94 | 12 | 40 | 2.5
0.49 | 0.1 | 16.79 | 12 | 35 | 2
SC3 | 0.53 | 0.09 | 23.95 | 10 | 40 | 7
0.54 | 0.1 | 28.03 | 12 | 35 | 5
SC4 | 0.34 | 0.07 | 2.31 | 3 (33) | 1 | 9
0.31 | 0.07 | 1.8 | 3 (33) | 1 | 9
SC5 | 0.5 | 0.07 | 10.15 | 3 | 40 | 11
0.49 | 0.08 | 7.84 | 10 | 35 | 12
SC6 | 0.48 | 0.07 | 25.79 | 3 | 25 | 70
0.52 | 0.08 | 38.75 | 3 | 25 | 70