## Worksheet 1
Soil type | Soil erodibility |  |  |  | Infiltration
| Cohesion | Aggregate | d50 |  | Ksat | Sf | Φ | Initial | Depth of
| (kPa) | stability | (µm) |  | (mm h−1) | (cm) | (cm3 cm−3) | moisture | horizon
|  | (–) | [5 empty] | (cm3 cm−3) | (mm)
SC1 | 500 | 500 | 200 |  | h1: 0.078 | h1: 25 | h1: 0.48 | h1: 0.24–0.37 | h1: 400
|  |  | h2: 0.085 | h2: 25 | h2: 0.46 | h2: 0.17–0.38 | h2: 1000
SC2 | 500 |  | 700 |  | h1: 0.019 | h1: 40 | h1: 0.50 | h1: 0.23–0.42
|  |  |  | h2: 0.019 | h2: 35 | h2: 0.49 | h2: 0.19–0.41
SC3 | 500 |  | 700 |  | h1: 0.02 | h1: 40 | h1: 0.53 | h1: 0.23–0.42
|  |  |  | h2: 0.02 | h2: 35 | h2: 0.54 | h2: 0.19–0.41
SC4 | 300 |  | 9 |  | h1: 0.0005 | h1: 40 | h1: 0.34 | h1: 0.07–0.09
|  |  |  | h2: 0.0005 | h2: 40 | h2: 0.31 | h2: 0.07–0.07
SC5 | 500 |  | 700 |  | h1: 0.02 | h1: 40 | h1: 0.50 | h1: 0.23–0.42
|  |  |  | h2: 0.02 | h2: 35 | h2: 0.49 | h2: 0.19–0.41
SC6 | 5000 |  | 20 000 |  | h1: 0.08 | h1: 25 | h1: 0.48 | h1: 0.24–0.37
|  |  |  | h2: 0.09 | h2: 25 | h2: 0.52 | h2: 0.17–0.38