## Worksheet 1
Simulations | Control rainfall | Rainfall intensity | Raindrop | Rainfall | Wind speed | Wind | Infiltration
| intensity | atop the model | diameter | identifier | (m s−1) | identifier | rate
| (mm h−1) | (mm h−1) | (mm) |  |  |  | (mm h−1)
1 | 51.7 | 51.7 | 2 | 1 | 0 | 0 | 27.5
2 | 51.7 | 49 | 2 | 1 | 1.84 | 1 | 27.5
3 | 51.7 | 49.8 | 2 | 1 | 2.5 | 2 | 27.5
4 | 51.7 | 45.1 | 2 | 1 | 4.01 | 3 | 27.5
5 | 51.7 | 39.4 | 2 | 1 | 4.87 | 4 | 27.5
6 | 51.7 | 33.6 | 2 | 1 | 5.9 | 5 | 27.5
7 | 93.5 | 93.5 | 2.8 | 2 | 0 | 0 | 49.9
8 | 93.5 | 93 | 2.8 | 2 | 1.84 | 1 | 49.9
9 | 93.5 | 91.6 | 2.8 | 2 | 2.5 | 2 | 49.9
10 | 93.5 | 89.4 | 2.8 | 2 | 4.01 | 3 | 49.9
11 | 93.5 | 90.3 | 2.8 | 2 | 4.87 | 4 | 49.9
12 | 93.5 | 89.4 | 2.8 | 2 | 5.9 | 5 | 49.9