## Worksheet 1
| Net rainfall* | Pump volume* | Water temperature* | EC | NH4* | TP* | Turbidity* | Fe* | O2*
| mm d−1 | m3 d−1 | ∘C | µs cm−1 | mg N L−1 | mg P L−1 | FNU | mg L−1 | mg L−1
Wet | 1.4 | 1050 | 6.7 | 1212 | 3.7 | 0.8 | 197 | 3.4 | 4.3
dry | −0.8 | 712 | 17 | 1252 | 3 | 0.5 | 15 | 1.5 | 3.3