## Worksheet 1
Parameter | Value
Soil type | Sandy loam
θs (m m−3) | 0.41
θr (m m−3) | 0.065
α (m−1) | 7.5
n (–) | 1.89
Clay (%) | 9
Silt (%) | 32
Sand (%) | 59
δ2H (‰) of light water at t=0 h | -89±10
δ18O (‰) of light water at t=0 h | -10.8±1.5
δ2H (‰) of heavy water at t=0 h | -47±1
δ18O (‰) of heavy water at t=0 h | -7.5±0.3
Low-tension area range (MPa) | ∼
Mid-tension area range (MPa) | ∼0.016–1.14 (bins 144–177, LD: 5880–2415 µm)
High-tension area range (MPa) | ∼>1.14 (bins 178–200, LD: 2310–0 µm)
Simulation time step (s) | 600
Total number of particles | 105
Total number of bins | 200
LD (µm) | 21 000
δLD (µm) | 105