## Worksheet 1
HRU | Fraction | LAI | Fetch | Vegetation | Stalk | Stalk | Manning's
| of basin |  | (m) | height (m) | density | diameter | n
[5 empty] | (m2) | (m)
Channel (CH) | 0.01 | 0.001 | 300 | 0.5 | 1 | 0.003 | 0.07
Cultivated (CL) | 0.32 | 0.001 | 1000 | 0.2 | 320 | 0.003 | 0.17
Cultivated (CL-w) | 0.13 | 0.001 | 1000 | 0.2 | 320 | 0.003 | 0.17
Fallow (FL) | 0.004 | 0.001 | 1000 | 0.01 | 320 | 0.003 | 0.05
Fallow (FL-w) | 0.002 | 0.001 | 1000 | 0.01 | 320 | 0.003 | 0.05
Grassland (GL) | 0.3 | 0.001 | 500 | 0.4 | 320 | 0.003 | 0.2
Grassland (GL-w) | 0.12 | 0.001 | 500 | 0.4 | 320 | 0.003 | 0.2
Shrubland (SL) | 0.02 | 0.001 | 300 | 1.5 | 100 | 0.01 | 0.2
Shrubland (SL-w) | 0.006 | 0.001 | 300 | 1.5 | 100 | 0.01 | 0.2
Woodland (WL) | 0.02 | 0.4 | 300 | 6 | 100 | 0.1 | 0.4
Woodland (WL-w) | 0.006 | 0.4 | 300 | 6 | 100 | 0.1 | 0.4
Wetland (WT) | 0.07 | 0.001 | 300 | 1.5 | 1 | 0.01 | 0.2
Albedo
Bare ground | 0.17
Snow (fresh) | 0.85
Wetland area generalized Pareto distribution parameters
Shape (ξ) | 1.152
Scale (β) | 2070.62