## Worksheet 1
Climate | Number | Number | Mean erosivity in | Mean erosivity in | Correction | R2
Zone | of | of | GloREDa (MJ mm | CMORPH (MJ mm | factor
| stations | outliers | ha−1 h−1 yr−1) | ha−1 h−1 yr−1)
Globe (all) | 3373 | 25 | 1923 | 1264 | 1.53 | 0.71
Tropical | 198 | 12 | 7368 | 3214 | 1.85 | 0.69
Cold | 1028 | 17 | 1004 | 793 | 1.36 | 0.83
Temperate | 1620 | 19 | 2168 | 1514 | 1.48 | 0.74
Arid | 435 | 8 | 941 | 652 | 1.36 | 0.69
Polar | 92 | 7 | 794 | 826 | 0.88 | 0.72