## Worksheet 1
Statistic | ET | RF | P1 | P2 | P3 | R0 | R1 | R2 | R3 | R4 | R5
| (mm) | (mm) | (L h−1) | (L h−1) | (L h−1) | (Ω.m) | (Ω.m) | (Ω.m) | (Ω.m) | (Ω.m) | (Ω.m)
Count | 1297 | 1297 | 718 | 366 | 1223 | 465 | 465 | 465 | 465 | 465 | 465
Mean | 2.2 | 2 | 6.13 | 1.3 | 9.06×10-4 | 1.80×103 | 1.95×103 | 2.80×103 | 8.78×102 | 1.02×103 | 8.28×102
SD | 1.8 | 4.2 | 4.33 | 1.92 | 1.11×10-4 | 2.38×102 | 5.68×102 | 5.64×102 | 2.35×102 | 7.75×101 | 1.73×102
Min | 0 | 0 | 1.05 | 0 | 6.35×10-4 | 1.30×103 | 1.11×103 | 1.88×103 | 5.07×102 | 8.67×102 | 5.33×102
10 % | 0.3 | 0 | 1.91 | 0.05 | 7.76×10-4 | 1.37×103 | 1.28×103 | 2.03×103 | 5.92×102 | 9.23×102 | 5.89×102
25 % | 0.7 | 0 | 3 | 0.09 | 8.21×10-4 | 1.69×103 | 1.48×103 | 2.27×103 | 7.06×102 | 9.59×102 | 6.45×102
50 % | 1.6 | 0.1 | 4.57 | 0.27 | 8.99×10-4 | 1.85×103 | 1.85×103 | 2.83×103 | 8.51×102 | 1.03×103 | 8.52×102
75 % | 3.3 | 2.1 | 8.46 | 1.73 | 9.75×10-4 | 1.96×103 | 2.36×103 | 3.29×103 | 1.01×103 | 1.10×103 | 9.92×102
90 % | 5 | 6.2 | 12.74 | 4.2 | 1.06×10-3 | 2.08×103 | 2.86×103 | 3.48×103 | 1.21×103 | 1.13×103 | 1.03×103
Max | 8.6 | 53.8 | 22.66 | 9.45 | 1.26×10-3 | 2.30×103 | 3.21×103 | 3.83×103 | 1.65×103 | 1.17×103 | 1.09×103