## Worksheet 1
Parameter | Category | Min | Max
R (MJ mm m−2 h−1 yr−1) |  | 950×10-4 | 1350×10-4
K (kg h MJ−1 mm−1) |  | 0.025×103 | 0.040×103
CP (–) | Arable land | 0.01 | 0.5
Grass buffer strips | 0.001 | 0.009
Forest | 0.0001 | 0.003
Orchard | 0.001 | 0.2
Vineyard | 0.05 | 0.6
KTC (m) | High (arable land and vineyard) | 1 | 200
Low (grass buffer strips, forest, and orchard) | 1 | 100
PTEf (–) |  | 0 | 1
PCon (–) |  | 0 | 1