## Worksheet 1
Model component | Parameters | Description | Unit | Parameter range
Snow model | Tsnow | Temperature threshold for snow precipitation | ∘C | -2-6
| Tmelt | Temperature threshold for snow melting | ∘C | -2-6
| cmelt | Snow melting factor | mm ∘C−1 d−1 | 0−10
Continuous soil moisture | cs | Parameter of the rainfall excess model | – | 0.1−10
accounting, SCS-CN- | ca | Parameter of the rainfall excess model | – | 0.01−1
based model | qref | Parameter of the nonlinear bucket | mm s−1 | 10-7-10-3
| μ | Parameter of the nonlinear bucket | mm | 0.5−300
| cfc | Coefficient for field capacity | – | 0−1
| cr | Coefficient for residual soil moisture | – | 0−0.25
Base flow model | k | Mean residence time for the base flow linear reservoir | d | 200−1000
| α | Partition coefficient for the leakage flux | – | 0−1
HYPERstream routing | v | Stream velocity | m s−1 | 0.2−4.0