## Worksheet 1
Method | Equation | Parameter | Mean | σ/μ
|  |  | (μ) | (%)
Horton | CH-e-kw0V-v | H | 1.71 | 1.3 %
|  | K | 0.13 | 4.3 %
|  | C | 0.18 | 12.9 %
Meyer | C(V-v)(A-u9/B) | C | −0.06 | 1.6 %
| u9 – wind at 9 m height | A | −2.39 | 4.3 %
|  | B | 4.7 | 7.2 %
Penman | A(V-v)B+Cu2 | A | 0.16 | 10.5 %
| u2 – wind at 2 m height | B | −0.33 | 5.1 %
|  | C | −0.06 | 5.6 %
Rohwer | A(B-CPa)(D+E∗u0)(V-v) | A | 1.03 | 3.8 %
| Pa – pressure | B | 1.03 | 20.3 %
| u0 – ground wind | C | 0.98 | 20.3 %
|  | D | 0.56 | 6.1 %
|  | E | 0.92 | 5.1 %
Konstantinov | Aθ-θau0+Bu0∗(V-v) | A | 0.09 | 20.2 %
|  | B | 0.03 | 9.8 %
Dalton | C(V−v) | C | 0.39 | 18.4 %