## Worksheet 1
| Rainfalla |  |  | Soil moistureb [%] |  | Runoffc
Event | Amount | Duration | Max. intensity | −20 cm | −50 cm | RC | Peak disch.
(yyyy/mm/dd) | [mm] | [h] | [mm h−1] | in depth | in depth | [%] | [l km−2 s−1]
2019/08/06 | 11.1 | 14.5 | 3.45 | 52.6 | 70.1 | 1.44 | 2.4
2019/08/09 | 14.2 | 11.8 | 12.08 | 60.3 | 71.6 | 1.38 | 5.4
2019/08/12 | 13.5 | 7.9 | 8.21 | 54.4 | 72.8 | 1.65 | 5.7
2019/08/17 | 16.3 | 34 | 2.94 | 60.2 | 73.1 | 1.67 | 3.9
2019/09/24 | 11 | 27.9 | 4.12 | 52.5 | 70.6 | 1.24 | 5
2019/09/26 | 9.8 | 17.7 | 2.87 | 54 | 72 | 1.33 | 2.5
2019/10/07 | 30.3 | 67.1 | 3.51 | 84.2 | 77.9 | 2.3 | 6.7
2019/10/19 | 43.6 | 24.6 | 6.3 | 89.6 | 87.8 | 8.34 | 45.9
2019/11/02 | 21.4 | 74.4 | 3.35 | 91 | 88.7 | 10 | 19.1
2019/11/17 | 17.9 | 37.3 | 2.01 | 88.1 | 89.9 | 16.69 | 31.6
2019/11/26 | 17.3 | 60.5 | 1.99 | 90.6 | 89.2 | 14.12 | 22.5
2020/01/26 | 35.3 | 49.7 | 6.05 | 88.1 | 89.1 | 25.09 | 126.2
2020/01/31 | 21.5 | 35.7 | 6.56 | 88 | 89.8 | 23.18 | 98.1
2020/02/03 | 30.6 | 29 | 8.38 | 96 | 91.7 | 24.25 | 221.5
2020/02/09 | 26.2 | 53.6 | 4.57 | 89.2 | 91.7 | 19.76 | 77.9
2020/02/29 | 20.5 | 39 | 3.17 | 96.3 | 92 | 12.82 | 52.9
2020/03/04 | 24.2 | 45.4 | 2.42 | 93.3 | 93.8 | 30.34 | 126.7
2020/03/09 | 11.6 | 41.2 | 2.16 | 92.6 | 93 | 19.52 | 33.7
2020/04/29 | 35.2 | 69.8 | 4.48 | 57.9 | 77.6 | 2.12 | 5.4
2020/06/03 | 27.3 | 19.6 | 7.88 | 52.8 | 69.6 | 1.42 | 6.3
2020/06/12 | 16.6 | 16 | 9.74 | 60.5 | 70.1 | 2.65 | 8.8
2020/06/17 | 17.2 | 13.3 | 6.21 | 67.4 | 72.4 | 2.25 | 9.2
2020/06/26 | 28.4 | 20.3 | 21.68 | 63.8 | 71.9 | 3.99 | 27.7
2020/09/26 | 22.3 | 13.8 | 4.7 | 47.7 | 65.5 | 1.46 | 8.3
2020/12/02 | 17.4 | 43.3 | 3.13 | 89.3 | 84.3 | 8.47 | 32
2020/12/21 | 57.4 | 85.7 | 7.08 | 88.9 | 87.6 | 29.07 | 227.3
2020/12/27 | 14 | 56.3 | 1.26 | 89.6 | 92.5 | 38.08 | 77.29
2021/01/21 | 20.9 | 18 | 3.75 | 93 | 88.9 | 28.77 | 112.7
2021/01/27 | 43.5 | 129.7 | 3.49 | 90 | 88.2 | 34.8 | 87
2021/02/02 | 21.2 | 42.3 | 4.8 | 94.3 | 95.2 | 24.21 | 113
2021/02/06 | 13 | 17.4 | 4.55 | 92.6 | 94.7 | 31.55 | 73.7
2021/03/11 | 38.5 | 154.2 | 4.08 | 84 | 84.9 | 15.02 | 37.6
2021/04/09 | 36.8 | 46.7 | 3.35 | 79.1 | 83.2 | 13.18 | 52.5
2021/05/14 | 26 | 86.7 | 3.25 | 69.7 | 80.9 | 2.42 | 4.4
2021/05/24 | 25.9 | 53.6 | 3.1 | 78 | 80.6 | 4.5 | 10
2021/06/04 | 23.4 | 2.8 | 15.39 | 81 | 84 | 6.7 | 36.6
2021/06/19 | 15.8 | 6.7 | 11.53 | 63.1 | 83.7 | 1.96 | 7.4
2021/06/24 | 17 | 12.3 | 5.27 | 65.4 | 83.5 | 2.6 | 9.8
2021/07/13 | 128.9 | 62.1 | 15.49 | 87 | 86.3 | 22-301 | 400-6001
2021/07/27 | 20.6 | 7.7 | 10.65 | 81 | 86.6 | 9.02 | 50.5
EXTREMA | 9.8–128.9 | 2.8–154.2 | 1.26–21.68 | 47.7–96.3 | 65.5–95.2 | 1.24–38.08 | 2.4–227.3
2016/07/222 | 23.9 | 12 | 5.03 | NA | NA | 12–16 | 210–260
2018/06/012 | 43 | 22 | 12.2 | NA | NA | 19.0–22.0 | 170–200