## Worksheet 1
Parameter | Name | Unit | Range | Value
|  |  |  | Assim. | ERA | IPSL | MPI | GFDL
Mf | Melt factor | mm ∘C−1 h−1 | 0.001–0.6 | 0.06 | 0.05 | 0.08 | 0.05 | 0.04
NMFmax | Maximum negative melt factor | mm ∘C−1 h−1 | 0.001–3 | 1.2 | 1.31 | 0.86 | 1.05 | 0.77
TIPM | Antecedent temperature index parameter | fraction | 0.001–1 | 0.3 | 0.3 | 0.4 | 0.2 | 0.2