## Worksheet 1
Parameter | Symbol | Value
Horizontal width of the chamber | A | 31 cm
Vertical length of the chamber | B | 50 cm
Reference block size | Δx0 | 0.83 cm
Block size | Δx | 0.25 cm
Porosity | θ | 0.35
Density of water | ρ | 1000 kg m−3
Dynamic viscosity of water | μ | 9×10-4 Pas
Intrinsic permeability | κ | 2.294×10-10 m2
Relative permeability exponent | λ | 0.8
Acceleration due to gravity | g | 9.81 m s−2
Wetting curve parameter | αw | 0.177 cm−1
Wetting curve parameter | nw | 6.23
Draining curve parameter | αd | 0.0744 cm−1
Draining curve parameter | nd | 8.47
Slope of scanning curves | KPS | 105 Pa
Boundary flux | qB | 8×10-5 m s−1