## Worksheet 1
Measurement | Type | Duration | Discharge (m3 s−1)
Water level | Published rating at 3.77 m | – | 27.8
ADCP (surface) | Constant extrapolation to surface | NA | (+1 %) 28.2
CVSG | Raw | 5 s | (−2 %) 27.3
| Raw | 10 s | (−4 %) 26.8
| Raw | 20 s | (−4 %) 26.6
| Model fit (v∞= 1.9, b= 0.45) | 5 s | (+1 %) 28.1
DischargeLab | Raw | 25 s | (+4 %) 28.9
| Model fit (v∞= 1.8, b= 0.8) | 25 s | (+3 %) 28.6
Hydro-STIV | Raw | 25 s | (+1 %) 28.0
| Model fit (v∞= 1.55, b= 1.7) | 25 s | (+2 %) 28.3