## Worksheet 1
Parameter | Prior distribution | μ | σ | Units | Description
K | LN | 284.4 | 57.6 | s | Retention time
Qgw | LN | 6 | 1 | L s−1 | Groundwater flow
σz | LN | 4.5 | 0.45 | L s−1 | Runoff observation uncertainty
σξ | LN | 0.65 | 0.3 | – | Rainfall observation uncertainty
λ | LN | 0.1/60 | 0.05/60 | L s−1 m−2 | Scaling factor of transformation r(ξ)
γ | LN | 0.5 | 0.25 | – | Exponent of transformation r(ξ)
ξr | N | 0.5 | 0.1 | – | Zero–nonzero rain threshold
S1 | N truncated to interval [0,∞) | 0 | 5000 | L | Initial water volume