## Worksheet 1
Parameter | Annotation | Minimum | Maximum | Increment | Number of possible
parameter values
Curve number | CN | 40 | 75 | 5 | 8
Catchment area | A | 0.1 km2 | 0.29 km2 | 0.01 km2 | 20
Time of concentration | tC | 0.75 h | 3.2 h | 1/12 h | 30