## Worksheet 1
Parameters | Description | Limit |  | Change | Fitted range and value
|  | Min | Max |  | Lake Abijata |  |  | Lake Chamo
[5 empty] | Min | Max | Value | Min | Max | Value
CN2 | Condition-II curve number | −15 | 15 | abschga | −15 | −5 | −1.8 | −15 | −10 | −11.8
Sol-Awc | Available water capacity of the soil layer | −0.25 | 0.25 | abschg | −0.16 | 0.15 | −0.05 | −0.16 | 0.15 | −0.12
(mm H2O per mm soil)
ESCO | Soil evaporation compensation coefficient | 0 | 1 | absvalb | 0.01 | 0.5 | 0.34 | 0.01 | 0.5 | 0.21
SURLAG | Surface runoff lag coefficient (d) | 0 | 24 | absval | 0.1 | 10 | 6.7 | 0.1 | 10 | 8.4
PERCO | Percolation coefficient (mm H2O) | 0 | 1 | absval | 0.01 | 0.95 | 0.91 | 0.01 | 0.3 | 0.17
LATQ_CO | Lateral flow contribution to reach | 0 | 1 | absval | 0.01 | 0.95 | 0.63 | 0.01 | 0.3 | 0.1
(mm H2O)
ALPHA_BF | Base flow recession constant fast aquifer (d) | 0 | 1 | absval | 0.01 | 0.6 | 0.27 | 0.01 | 0.3 | 0.07
k | Saturated hydraulic conductivity (mm h−1) | −45 | 45 | pctchgc | −10 | 15 | 1.86 | −10 | 15 | −3.7
EPCO | Plant uptake compensation factor | 0 | 1 | absval | 0.6 | 0.9 | 0.8 | 0.6 | 0.9 | 0.85
z | Soil depth (mm) | −45 | 45 | pctchg | −15 | 0 | −3.7 | −15 | 0 | −7.5
Lake depth | Average depth of a lake (m) | 10 (default) |  | absval | 2.5 | 9 | 5.5 | 5 | 13 | 9.7