## Worksheet 1
Variable | Air temperature | Precipitation | Discharge |  | Water level
|  |  | Annual | Peak flow | Annual | Peak level
Min | −30.10 °C | 301.40 mm | 12.70 m3 s−1 | 283 m3 s−1 | 10.10 cm | 232.20 cm
Mean | 5.22 °C | 463.80 mm | 104.97 m3 s−1 | 428.18 m3 s−1 | 106.20 cm | 320.70 cm
Max | 25.70 °C | 641.40 mm | 748 m3 s−1 | 748 m3 s−1 | 421.40 cm | 421.40 cm
τ | 0.02 | −0.08 | 0.02 | 0.04 | 0.06 | 0.07
S | 1 197 480 | −62 | 1 382 135 | 25 | 5 098 418 | 45
p value | 0.02* | 0.01* |  | 0.02* |  | 0.02*
Slope | 0.02 °C yr−1 | −0.75 mm yr−1 | 0.01 m3 s−1 yr−1 | 0.58 m3 s−1 yr−1 | 0.01 cm yr−1 | 0.63 cm yr−1