## Sheet1
AEP (mm) | 1.2 g/cm3 |  |  | 2.2 g/cm3 |  |  | Calculated Probability of debris flow
| α from Table 1 | β from Table 1 | Dmax from Table 1 | α from Table 1 | β from Table 1 | Dmax from Table 1
10 | 19.85 | -0.54 | 269 | 15.85 | -0.48 | 263
15 | 21.69 | -0.55 | 236 | 16.1 | -0.5 | 229 | 0.79
20 | 23.22 | -0.58 | 203 | 17.2 | -0.53 | 192 | 0.89
25 | 24.47 | -0.6 | 171 | 16.92 | -0.53 | 160 | 1.16
30 | 26.24 | -0.64 | 143 | 18.09 | -0.57 | 132 | 1.33
35 | 35.47 | -0.65 | 123 | 19.55 | -0.58 | 112 | 2.62
40 | 40.59 | -0.78 | 103 | 22.15 | -0.64 | 92 | 2.13
45 | 41.12 | -0.78 | 83 | 23.19 | -0.69 | 72 | 2.95
50 | 41.26 | -0.86 | 65 | 23.5 | -0.74 | 55 | 3.11
55 | 38.63 | -0.88 | 53 | 23.31 | -0.7 | 42 | 2.48
60 | 31.49 | -0.92 | 40 | 20.73 | -0.86 | 30 | 4.88
65 | 29.14 | -0.95 | 32 | 18.1 | -0.91 | 22 | 7
70 | 23.05 | -0.96 | 25 | 13.04 | -0.93 | 15 | 10.04
75 | 21.13 | -0.97 | 22 | 10.9 | -0.95 | 12 | 12.28
80 | 18.72 | -0.98 | 20 | 9.96 | -0.95 | 11 | 12.71
85 | 18.47 | -0.99 | 18 | 8.17 | -0.95 | 9 | 15.88
90 | 16.99 | -0.98 | 18 | 6.81 | -0.95 | 7 | 17.59
100 | 16.9 | -0.98 | 18 | 6.81 | -0.95 | 7 | 17.55
110 | 16.87 | -0.98 | 16 | 6.76 | -0.95 | 7 | 18.96
120 | 16.87 | -0.98 | 16 | 6.76 | -0.95 | 7 | 18.96
130 | 16.87 | -0.98 | 16 | 6.76 | -0.95 | 7 | 18.96
| AEP | Pdf
| 10 | 0.39
| 15 | 0.79
| 20 | 0.89
| 25 | 1.16
| 30 | 1.33
| 35 | 2.62
| 40 | 2.13
| 45 | 2.95
| 50 | 3.11
| 55 | 2.48
| 60 | 4.88
| 65 | 7
| 70 | 10.04
| 75 | 12.28
| 80 | 12.71
| 85 | 15.88