## Worksheet 1
AEP (mm) | ID threshold curve function for JJG
| 1.2 g cm−3 | 2.2 g cm−3
10 | I1.2= 19.85D−0.54 D∈[1, 269] (R2= 0.991) | I1.8= 15.85D−0.48 D∈[1, 263] (R2= 0.990)
15 | I1.2= 21.69D−0.55D∈[1, 236] (R2= 0.993) | I2.0= 16.10D−0.50 D∈[1, 229] (R2= 0.995)
20 | I1.2= 23.22D−0.58 D∈[1, 203] (R2= 0.996) | I2.2= 17.20D−0.53 D∈[1, 192] (R2= 0.995)
25 | I1.2= 24.47D−0.60 D∈[1, 171] (R2= 0.997) | I2.2= 16.92D−0.53 D∈[1, 160] (R2= 0.998)
30 | I1.2= 26.24D−0.64 D∈[1, 143] (R2= 0.996) | I2.2= 18.09D−0.57 D∈[1, 132] (R2= 0.995)
35 | I1.2= 35.47D−0.65 D∈[1, 123] (R2= 0.958) | I2.2= 19.55D−0.58 D∈[1, 112] (R2= 0.985)
40 | I1.2= 40.59D−0.78 D∈[1, 103] (R2= 0.966) | I2.2= 22.15D−0.64 D∈[1, 92] (R2= 0.984)
45 | I1.2= 41.12D−0.78 D∈[1, 83] (R2= 0.932) | I2.2= 23.19D−0.69 D∈[1, 72] (R2= 0.981)
50 | I1.2= 41.26D−0.86 D∈[1, 65] (R2= 0.981) | I2.2= 23.50D−0.74 D∈[1, 55] (R2= 0.980)
55 | I1.2= 38.63D−0.88 D∈[1, 53] (R2= 0.950) | I2.2= 23.31D−0.70 D∈[1, 42] (R2= 0.932)
60 | I1.2= 31.49D−0.92 D∈[1, 40] (R2= 0.992) | I2.2= 20.73D−0.86 D∈[1, 30] (R2= 0.977)
65 | I1.2= 29.14D−0.95 D∈[1, 32] (R2= 0.957) | I2.2= 18.10D−0.91 D∈[1, 22] (R2= 0.893)
70 | I1.2= 23.05D−0.96 D∈[1, 25] (R2= 0.998) | I2.2= 13.04D−0.93 D∈[1, 15] (R2= 0.995)
75 | I1.2= 21.13D−0.97D∈[1, 22] (R2= 0.994) | I2.2= 10.90D−0.95 D∈[1, 12] (R2= 0.995)
80 | I1.2= 18.72D−0.98 D∈[1, 20] (R2= 0.997) | I2.2= 9.96D−0.95 D∈[1, 11] (R2= 0.999)
85 | I1.2= 18.47D−0.99 D∈[1, 18] (R2= 0.999) | I2.2= 8.17D−0.95 D∈[1, 9] (R2= 0.999)