## Worksheet 1
Well name
| BS3 | NY-10 | SN12/1
Latitude [° N] | 53.716 | 53.712 | 53.712
Longitude [° E] | 7.188 | 7.193 | 7.168
Northing [m] | 5 953 462 | 5 953 039 | 5 953 021
Easting [m] | 380 449 | 380 736 | 379 073
Ground surface elevation [m a.s.l.] | 2.5 | 2.83 | 4.48
Average groundwater table [m a.s.l.]a | 1.57 | 1.86 | 1.23
Average depth to water table [m]a | 0.93 | 0.97 | 3.25
Top of screen [m a.s.l.] | −4.98 | −3.57 | −18.02
Bottom of screen [m a.s.l.] | −6.98 | −4.57 | −20.02
Screen length [m] | 2 | 1 | 2
Casing diameter [cm] | 5 | 5 | 5
Distance to 0 m a.s.l. [m]b | 741 | 1154 | 688
Distance to MHW [m]c | 692 | 979 | 456
Distance to production well [m]d | 1187 | 896 | 39