## Worksheet 1
(a) Coefficients for the whole year
Performance | Surface | Tile | SS | Total
coefficients | flow | flow |  | flow
NSEa | −2.29 | 0.31 | 0.49 | −1.38 | Coefficients
RMSEb | 0.27 | 0.08 | 0.26 | 0.3 | calculated
Biasc | 0.54 | 0.24 | 0.14 | 0.28 | for hourly
PBiasd | 21.77 | 17.91 | 10.46 | 18.63 | flow rates
RSRe | 1.82 | 0.83 | 0.71 | 1.54 | (mm h−1)
NSE | −0.73 | 0.29 | 0.5 | 0.01 | Coefficients
RMSE | 2.04 | 1.72 | 0.24 | 2.92 | calculated
Bias | 0.35 | 0.2 | 0.09 | 0.22 | for daily
PBias | 35.11 | 19.63 | 9.33 | 21.73 | flow rates
RSR | 1.31 | 0.84 | 0.7 | 0.99 | (mm d−1)
(b) Coefficients for May to September
Performance | Surface | Tile | SS | Total
coefficients | flow | flow |  | flow
NSEa | −18.98 | 0.19 | 0.4 | −11.76 | Coefficients
RMSEb | 0.26 | 0.03 | 0.12 | 0.26 | calculated
Biasc | −1.43 | 0.49 | 0.03 | 0.11 | for hourly
PBiasd | −142.79 | 48.88 | 3.44 | 10.96 | flow rates
RSRe | 2.85 | 0.57 | 0.39 | 2.27 | (mm h−1)
NSE | −3.89 | 0.21 | 0.41 | −1.08 | Coefficients
RMSE | 1.39 | 0.73 | 0.11 | 1.66 | calculated
Bias | −1.43 | 0.49 | 0.02 | 0.11 | for daily
PBias | −142.79 | 48.88 | 2.07 | 10.96 | flow rates
RSR | 1.41 | 0.56 | 0.39 | 0.92 | (mm d−1)
(c) Coefficients for October to April
Performance | Surface | Tile | SS | Total
coefficients | flow | flow |  | flow
NSEa | −0.37 | 0.24 | 0.2 | −0.04 | Coefficients
RMSEb | 0.11 | 0.07 | 0.21 | 0.14 | calculated
Biasc | 0.87 | 0.14 | 0.11 | 0.24 | for hourly
PBiasd | 86.59 | 13.56 | 11 | 24.11 | flow rates
RSRe | 0.9 | 0.67 | 0.77 | 0.79 | (mm h−1)
NSE | −0.11 | 0.26 | 0.24 | 0.18 | Coefficients
RMSE | 1.5 | 1.56 | 0.21 | 2.4 | calculated
Bias | 0.87 | 0.14 | 0.11 | 0.24 | for daily
PBias | 86.59 | 13.56 | 10.58 | 24.11 | flow rates
RSR | 0.81 | 0.67 | 0.75 | 0.7 | (mm d−1)