## Worksheet 1
Parameter | Symbol | Value
Horizontal width of the chamber | A | 50 cm
Vertical width of the chamber | B | 50 cm
Reference block size | Δx0 | 1012 cm
Block size | Δx | 0.25 cm
Porosity | θ | 0.35
Density of water | ρ | 1000 kg m−3
Dynamic viscosity of water | μ | 9×10-4 Pa s
Intrinsic permeability | κ | 2.294×10-10 m2
Relative permeability exponent | λ | 0.8
Acceleration due to gravity | g | 9.81 m s−2
Wetting-curve parameter | αw | 0.177 cm−1
Wetting-curve parameter | nw | 6.23
Draining-curve parameter | αd | 0.0744 cm−1
Draining-curve parameter | nd | 8.47
Slope of scanning curves | KPS | 105 Pa
Initial saturation | Sin | 0.01
Residual saturation | Srs | 0.05