## Worksheet 1
Parameter | Description | Allowable value | Median value | Unit
|  | range | after calibration
Ks | Soil-saturated infiltration conductivity | 10−3–104 | 0.045 | m d−1
θss | Soil-saturated water content | 0.25–0.7 | 0.531 | –
α | Van Genuchten parameter | > 0 | 5.23 | m−1
β | Van Genuchten parameter | > 1 | 1.29 | –
Kg | Groundwater hydraulic conductivity | 10−5–104 | 2.6 | m d−1
θgs | Groundwater-saturated water content | 0.0–0.5 | 0.3 | –
θgr | Groundwater residual water content | 0.0–0.5 | 0.01 | –