## Worksheet 1
Indices | Variable | Units | Site | 10 Sep | 21 Oct | 29 Sep | 12 Oct | 28 Aug | 19 Sep | 16 Sep
Rainfall event | P | mm | Both | 11 | 15 | 16 | 23 | 28 | 31 | 34
| Q/P | – | Lan | 0.05 | 0.2 | 0.2 | 0.39 | 0.42 | 0.41 | 0.31
| Cha | 0.5 | 0.35 | 0.5 | 0.34 | 0.7 | 0.45 | 0.38
| ΔQ | L min−1 | Lan | 16 | 370 | 116 | 529 | 707 | 686 | 1140
| Cha | 408 | 891 | 219 | 57 | 648 | 833 | 1634
| Tpeak | h | Lan | 1 | 3 | 24 | 12 | 23 | 7 | 8
| Duration | h | Both | 75 | 55 | 115 | 126 | 123 | 99 | 66
| fe, max | – | Lan | 0.20±0.03 | 0.48±0.05 | 0.34±0.03 | – | – | – | –
| Cha | 0.26±0.05 | – | 0.13±0.03 | – | – | – | –
| ΔfFDNL | – | Lan | 0.32 | 0.7 | 0.52 | 0.61 | 0.58 | 0.51 | 0.78
| Cha | 0.33 | 0.39 | 0.26 | 0.15 | 0.28 | 0.25 | 0.36
Antecedent wetness | P48 | mm | Both | 2 | 0 | 0 | 0 | 3 | 0 | 4
| Q48 | L min−1 | Lan | 2 | 3 | 2 | 5 | 8 | 30 | 3
| GWL48 | cm | Both | −157 | −142 | −149 | −135 | −142 | −121 | −162
| Conditions | – | Both | Dry | Dry | Dry | Wet | Wet | Very wet | Dry