## Worksheet 1
Item | Acid mining-affected water |  |  |  | Non-acid mining-affected water
| Min | Median | Ave | Max | Min | Median | Ave | Max
pH | 1.2 | 3.52 | 4.04 | 6.5 | 6.51 | 7.8 | 7.85 | 12.6
Na+ | 0 | 15.6 | 55.39 | 1613 | 0.23 | 156.01 | 403.2 | 9371
K+ | 0 | 3.3 | 6.41 | 172 | 0 | 3.11 | 7.1 | 419
Ca2+ | 0.83 | 284.8 | 284.33 | 987.97 | 0 | 64.1 | 119.76 | 4841.7
Mg2+ | 0.01 | 75.33 | 388.36 | 10992 | 0 | 19.01 | 52.85 | 12752
Cl− | 0 | 3.5 | 35.5 | 3097.4 | 0 | 51.68 | 314.21 | 26265
SO42- | 0.56 | 1580.16 | 4648.54 | 181000 | 0.01 | 181.27 | 621.24 | 52915
HCO3- | 0 | 1.89 | 48.65 | 769 | 0 | 253.23 | 343.13 | 4976.61
NO3- | 0 | 0.8 | 16.46 | 735.6 | 0 | 3.78 | 16.02 | 1774.95
F− | 0 | 0.69 | 4.17 | 238.34 | 0 | 0.81 | 1.91 | 100
Fe | 0.002 | 103.3 | 520.44 | 65250 | 0 | 0.17 | 3.98 | 495.43
Mn | 0.005 | 8.11 | 71.18 | 5050 | 0 | 0.2164 | 1258.99 | 200000
Al | 0.0077 | 53.9 | 304.92 | 13679 | 0.0001 | 0.035 | 0.53 | 25
Cr | 0 | 0.02 | 0.77 | 52.27 | 0.0001 | 0.0031 | 0.01 | 0.31
Ni | 0.0001 | 0.2166 | 1.64 | 216 | 0.0001 | 0.005 | 0.02 | 0.23
Cu | 0.0002 | 0.801 | 85.64 | 9777.77 | 0.0001 | 0.01 | 0.07 | 2.56
Zn | 0.0026 | 2.3685 | 46.63 | 1834 | 0.0007 | 0.0391 | 0.53 | 39.3
As | 0 | 0.0108 | 6.5 | 641.7 | 0.0001 | 0.0034 | 0.14 | 13
Cd | 0 | 0.022 | 0.66 | 110 | 0 | 0.0004 | 0.01 | 0.67
Hg | 0 | 0.0038 | 0.7 | 13.36 | 0 | 0.0003 | 0.02 | 0.78
Pb | 0 | 0.07 | 0.51 | 35.68 | 0 | 0.0012 | 0.03 | 1.22