## Worksheet 1
Parameter | Variant
| 2.0.7 | 2.T1 | 2.T2 | 3.A1 | 3.A2 | 3.T2.A1 | 3.T2.A2
Discharge Q [m3 s−1] | 0.0808 | 0.0499 | 0.0613 | 0.0952 | 0.0811 | 0.0657 | 0.0589
Discharge in the main channel Qm [m3 s−1] | 0.0481 | 0.0401 | 0.0426 | 0.05 | 0.0457 | 0.0386 | 0.0364
Discharge in the left floodplain Qfl [m3 s−1] | 0.015 | 0.0051 | 0.0095 | 0.0226 | 0.018 | 0.0135 | 0.0114
Water depth H [m] | 0.251 | 0.253 | 0.256 | 0.283 | 0.264 | 0.28 | 0.263
Water depth in the floodplain hf [m] | 0.091 | 0.093 | 0.096 | 0.123 | 0.104 | 0.12 | 0.103
Reynolds numbers in the main channel Rem | 202 824 | 149 136 | 157 071 | 160 460 | 149 521 | 122 133 | 119 100
Reynolds numbers on the left floodplain Refl | 79 827 | 23 861 | 44 347 | 92 468 | 74 600 | 54 350 | 47 254
Type of surface | Smooth main channel and rough |  |  | Rough floodplains and sloping banks of the main channel,
| floodplains |  |  | with smooth bottom of the main channel
The arrangement of trees [cm] |  | 10×10 | 20×20 | – | – | 20×20 | 20×20
Percentage reduction in flow |  | dQ2.0.7-2.T1 | dQ2.0.7-2.T2 |  |  | dQ3.A1-3.T2.A1 | dQ3.A2-3.T2.A2
dQi [%] (i – variant no.)
|  | −38.2 | −24.1 |  |  | −31.0 | −27.4